## Sheet1
Sensor | VisA | VisB | MwirA | MwirB
Band | Visible | Visible | MWIR | MWIR
Sensor Type | CMOS | CMOS | MCT | MCT
Spectral band Lo | 4.8e-07 | 4.8e-07 | 3.7e-06 | 3.7e-06
Spectral band Hi | 6e-07 | 6e-07 | 5e-06 | 5e-06
Pixels H | 1280 | 1280 | 640 | 640
Pixels V | 720 | 720 | 512 | 512
Pixel size | 5.5e-06 | 5.5e-06 | 1.5e-05 | 1.5e-05
Fill factor | 0.98 | 0.98 | 0.98 | 0.98
Quantum efficiency | 0.25 | 0.25 | 0.75 | 0.75
Well capacity | 13500 | 13500 | 4980000 | 4980000
Optics diameter | 0.2 | 0.11 | 0.2 | 0.16
Obscuration ratio | 0.25 | 0 | 0.25 | 0
Pupil mask | data/mask01.png | data/mask00.png | data/mask01.png | data/mask00.png
MTF label | Central 0.25 | No obscuration | Central 0.25 | No obscuration
Aberration size factor | 0.23 | 0.23 | 0.23 | 0.23
Optical transittance | 0.5 | 0.7 | 0.74 | 0.8
Frame rate | 50 | 50 | 100 | 100
RMS jitter | 5e-06 | 5e-06 | 5e-06 | 5e-06
Scene temperature | 2000 | 2000 | 298 | 298
Optics temperature | 298 | 298 | 298 | 298
F-number limit | 4 | 4 | 4 | 4
Minimum modulation | 0.1 | 0.1 | 0.1 | 0.1